## CSB01-RGB-09A-1 V1.4
序号 | 料号 | 规格 | 位置 | 用量 | 备注
1 |  | CSB01-RGB-09A-1 V1.4 20201007 双面板 厚度1.6mm，白油黑字 |  | 1
2 |  | BAV70A-SOT-23 | D1, D2, D3, D4, D5, D6, D7, D8, D9, D10, D11, D12, D13, D14, D15, D16, D17, D18, D19, D20, D21, D22, D23, D24, D25, D26, D27, D28, D29, D30, D31, D32, D33, D34, D35, D36, D37, D38, D39, D40, D41, D42, D43, D44, D45, D46, D47, D48, D49, D50, D51, D52, D53, D54, D55, D56, D57, D58, D59, D60, D61 | 61
3 |  | NC 0603 | C3 | 1 | 不用贴装
4 |  | 22PF/10V NPO材质 0603 | CA4, CA5 | 2
5 |  | 470PF±10%/50V 0603 | CA3 | 1
6 |  | 0.1uF/+80%-20%/25V 0603 | C1,C2,CA2,CA8,CA9,CA10,CA11,CA12 | 8
7 |  | 22uF±10%/10V 0805 | CA7 | 1
8 |  | SMD-B型-47uF±10%/10V 坦电容 | CA1, CA6, EC4 | 3
9 |  | 0R 0603 | R4，R5,R30,RA5,RA13 | 5
10 |  | NC 0603 | R4A, R5A, R19, R93 | 4 | 不用贴装
11 |  | 10R±5% 0603 | RC1, RC2, RC3, RC4, RC5, RC6, RC7, RC8, RC9, RC10, RC11, RC12, RC13, RC14, RC15, RC16, RC17, RC18, RC19, RC20, RC21 | 21
12 |  | 150R±5% 0603 | RR1,RR4,RR7,RR10,RR13,RR16 | 6 | R 可调亮度
13 |  | 10R±5% 0603 | RR3,RR6,RR9,RR12,RR15,RR18 | 6 | G 可调亮度
14 |  | 10R±5% 0603 | RR2,RR5,RR8,RR11,RR14,RR17 | 6 | B 可调亮度
15 |  | 1K±5% 0603 | R6, R7, R8, R9, RB1, RB2, RB3, RB4, RL1, RL2, RL3, RL4, RL5, RL6, RL7, RL8, RL9, RL10, RL11, RL12, RL13, RL14, RL15, RL16, RL17, RL18, RL19, RL20, RL21, RL22, RL23, RL24, RL25, RL26, RL27, RL28, RL29, RL30, RL31, RL32, RL33, RL34, RL35, RL36, RL37, RL38, RL39 | 47
16 |  | 4.7K±5% 0603 | R11,R12 | 2
17 |  | 100K±5% 0603 | RP1,RP2, RP3, RP4, RP5, RP6 | 6
18 |  | 1M±5% 0603 | RA1 | 1
19 |  | 6028-单白色反贴-LED | CAPS, NUM, SCR, WIN | 4
20 |  | 020-侧贴RGB-LED | LD1, LD2, LD3, LD4, LD5, LD6, LD7, LD8, LD9, LD10, LD11, LD12, LD13, LD14, LD15, LD16, LD17, LD18, LD19, LD20, LD21, LD22, LD23, LD24, LD25, LD26, LD27, LD28, LD29, LD30, LD31, LD32, LD33, LD34, LD35, LD36, LD37, LD38, LD39, LD40, LD41, LD42, LD43 | 43
21 |  | 6028-反贴RGB-LED | LED1,LED2,LED3,LED4,LED5,LED6,LED7,LED8,LED9,LED10,LED11,LED12,LED13,LED14,LED15,LED16,LED17,LED18,LED19,LED20,LED21,LED22,LED23,LED24,LED25,LED26,LED27,LED28,LED29,LED30,LED31,LED32,LED33,LED34,LED35,LED36,LED37,LED38,LED39,LED40,LED41,LED42,LED43,LED44,LED45,LED46,LED47,LED48,LED49,LED50,LED51,LED52,LED53,LED54,LED55,LED56,LED57,LED58,LED59,LED60,LED61,LED62,LED63,LED64,LED65,LED66,LED67,LED68,LED69,LED70,LED71,LED72,LED73,LED74,LED76,LED77,LED78,LED79,LED80,LED81,LED82,LED83,LED84,LED85,LED86,LED87,LED88,LED89,LED90,LED91,LED92,LED93,LED94,LED95,LED96,LED97,LED98,LED99,LED100,LED101,LED102,LED103,LED104,LED105,LED107 | 105
22 |  | 热拔插座子 | SW1,SW2,SW3,SW4,SW5,SW6,SW7,SW8,SW9,SW10,SW11,SW12,SW13,SW14,SW15,SW16,SW17,SW18,SW19,SW20,SW21,SW22,SW23,SW24,SW25,SW26,SW27,SW28,SW29,SW30,SW31,SW32,SW33,SW34,SW35,SW36,SW37,SW38,SW39,SW40,SW41,SW42,SW43,SW44,SW45,SW46,SW47,SW48,SW49,SW50,SW51,SW52,SW53,SW54,SW55,SW56,SW57,SW58,SW59,SW60,SW61,SW62,SW63,SW64,SW65,SW66,SW67,SW68,SW69,SW70,SW71,SW72,SW73,SW74,SW76,SW77,SW78,SW79,SW80,SW81,SW82,SW83,SW84,SW85,SW86,SW87,SW88,SW89,SW90,SW91,SW92,SW93,SW94,SW95,SW96,SW97,SW98,SW99,SW100,SW101,SW102,SW103,SW104,SW105,SW107 | 105
23 |  | 8050 SOT-23 NPN | Q1, Q2, Q3, Q4, Q5, Q6, Q7, Q8, Q9, Q10, Q11, Q12, Q13, Q14, Q15, Q16, Q17, Q18 | 18
24 |  | 8550 SOT-23 PNP | Q19, Q20, Q21, Q22, Q23, Q24, Q25, Q26, Q27, Q28, Q29, Q30, Q31, Q32, Q33, Q34, Q35, Q36, Q37, Q38, Q39 | 21
25 |  | VS01-SOP-4 | U2 | 1
26 |  | VS11K09A-1-LQFP64 | U1 | 1
27 |  | VS12L03A-SSOP-28 | U4 | 1
28 |  | 插件母座，5PIN间距1.5MM 立式 | NOA1右边5孔 | 1 | 连接TYPE_C小板
29 |  | Encoder H=11mm | SWZ1 | 1 | 正面安装
30 |  | CON6-2.54MM | JC2 | 1 | 连接手托，正面安装
31 |  | FPC座子，6PIN间距0.5MM 立式 | JL4 | 1 | 连接触摸板,贴正面