## CSB01-RIGHT 20200709
序号 | 料号 | 规格 | 位置 | 用量 | 备注
1 |  | CSB01-RIGHT V:1 20200709 双面板 厚度1.2mm，白油黑字 |  | 1
2 |  | 0.1uF/+80%-20%/25V 0603 | C6 | 1
3 |  | SMD-B型-47uF±10%/10V 坦电容 | EC5 | 1
4 |  | 0R 0603 | R31 | 1
5 |  | NC 0603 | C8 | 1 | 不用贴装
6 |  | NC 0603 | R18 | 1 | 不用贴装
7 |  | 020-侧贴RGB-LED | LE1, LE2, LE3, LE4, LE5, LE6, LE7, LE8, LE9 | 9
8 |  | VS12L03A-SSOP-28 | U3 | 1
9 |  | 插件母座，5PIN间距1.5MM | JL5 | 1 | 连接键盘
10 |  | FPC座子，12PIN间距0.5MM 卧式 | CON3 | 1 | 连手托左灯板